## steel
Element | wo | Density | Temperature | dagmc_name
Ni | 0.6792 | 8.7745 | 773.15 | inor
Mo | 0.169
Cr | 0.07
Fe | 0.05
C | 0.0006
Al | 0.002
Ti | 0.002
S | 0.002
Mn | 0.008
Si | 0.008
Cu | 0.003
B | 0.0001
W | 0.004
P | 0.00015
Co | 0.00195